## 4¦4
m | A | B | C | D | W | X | Y | Z |  |  | W |  |  |  |  | X |  |  |  |  | 定义
m: 0; A: 0; B: 0; C: 0; D: 0 | CD\AB | 00 | 01 | 11 | 10 | CD\AB | 00 | 01 | 11 | 10 | CD\AB | 00 | 01 | 11 | 10
m: 1; A: 0; B: 0; C: 0; D: 1 | 00 | 0 | 0 | 1 | 1 | 00 | 0 | 0 | 1 | 0 | 00 | 0 | 4 | 12 | 8
m: 2; A: 0; B: 0; C: 1; D: 0 | 01 | 0 | 0 | 0 | 1 | 01 | 0 | 0 | 0 | 1 | 01 | 1 | 5 | 13 | 9
3 | 0 | 0 | 1 | 1 | 0 | 0 | 0 | 0 | 11 | 0 | 0 | 0 | 1 | 11 | 0 | 1 | 0 | 1 | 11 | 3 | 7 | 15 | 11
4 | 0 | 1 | 0 | 0 | 0 | 0 | 0 | 1 | 10 | 0 | 0 | 0 | 1 | 10 | 0 | 0 | 0 | 1 | 10 | 2 | 6 | 14 | 10
5 | 0 | 1 | 0 | 1 | 0 | 0 | 1 | 0
6 | 0 | 1 | 1 | 0 | 0 | 0 | 1 | 1 |  |  | Y |  |  |  |  | Z
7 | 0 | 1 | 1 | 1 | 0 | 1 | 0 | 0 | CD\AB | 00 | 01 | 11 | 10 | CD\AB | 00 | 01 | 11 | 10
8 | 1 | 0 | 0 | 0 | 1 | 0 | 1 | 1 | 00 | 0 | 0 | 1 | 1 | 00 | 0 | 1 | 1 | 1
9 | 1 | 0 | 0 | 1 | 1 | 1 | 0 | 0 | 01 | 0 | 1 | 0 | 0 | 01 | 0 | 0 | 0 | 0
10 | 1 | 0 | 1 | 0 | 1 | 1 | 0 | 1 | 11 | 0 | 0 | 0 | 1 | 11 | 0 | 0 | 0 | 0
11 | 1 | 0 | 1 | 1 | 1 | 1 | 1 | 0 | 10 | 0 | 1 | 0 | 0 | 10 | 0 | 1 | 0 | 1
12 | 1 | 1 | 0 | 0 | 1 | 1 | 1 | 1
13 | 1 | 1 | 0 | 1
14 | 1 | 1 | 1 | 0
15 | 1 | 1 | 1 | 1